## H
信息标题记号
| 区域 | V（有效） | R（重复） | 类型 | 最大长度 | 注释
1 | 记录类型ID | X |  | ST | 1 | 使用“H”
2 | 分隔符规定 | X |  | ST | 4 | 字段分隔符，重复分隔符，要素分隔符，&的记号名称四种文字的定义。‘¦\^&’ | ST | 文字列
3 | 信息控制ID | [5 empty] | TX | 尾端印字可能的文字列群
4 | 进入密码 | [5 empty] | NM | 数值
5 | 发送人号码或ID | X |  | CM | 36 | 表示送信仪器的名称与通信程序的版本。 ＜送信的仪器名称＞^＜通信程序的版本＞ ＜送信的仪器名称＞类型：TX 最大长度：30 从分析仪器送信时，仪器名称为在Host通信参数画面中设定的分析仪器名称。仪器名称能使用的文字，英数字及“- ”。 ＜通信程序的版本＞类型：NM 最大长度：5 通信程序版本通常使用“1” | DT | 日期
6 | 发送人街道地址 | [5 empty] | TM | 时间
7 | 保留字符 | [5 empty] | TS | 日期+时间
8 | 发送人电话 | [5 empty] | CM | 要素
9 | 发送人的特性 | [5 empty] | TS | 项目选择信息
10 | 接受者ID | X |  | ST | 30 | 受信的仪器名称 从分析仪器送信的情况：装置名称为在Host通信参数画面中设定的分析仪器名称。Host名称能使用的名字，英数字及“-”。 从Host送信的情况：发送在Host通信参数画面设定的Host名称.但是，接收信息的，不进行检查
11 | 注释或特别指示 | X |  | CM | 11 | 书写格式如下 ＜信息的意思＞^＜发生原因＞ ‘TSREQ‘：项目询问 ‘RSUPL‘：结果送信 ‘PCUPL‘：比色结果送信 ‘ICUPL‘：离子结果送信 ‘ABUPL‘：反应过程送信 ‘TSDWN‘:项目依赖 ‘RSREQ‘：结果送信要求 ＜信息发生原因＞类型：ST最大长度：5 REAL：单项通讯 BATCH：从操作部或Host的通过送信要求的送信 REPLY：对应要求的回答
12 | 处理ID | X |  | ST | 1 | 表示信息的处理方法。现在通常使用“P”
13 | 版本号 | X |  | NM | 1 | 通讯程序版本 通常使用“1”
14 | 信息的日期与时间

## P
病人信息新通信模式
| 区域 | V（有效） | R（重复） | 类型 | 最大长度 | 注释
1 | 记录类型ID | X |  | ST | 1 | 使用“P”
2 | 序列号 | X |  | NM | 6 | 在信息中的病人情报记录的连号，从1开始
3 | 实行分配病人ID
4 | 实验室分配病人ID
5 | 病人ID号3
6 | 病人名字
7 | 母亲名字
8 | 出生日
9 | 病人性别 | X |  | ST | 1 | 表示性别 ‘M’:男性, ‘F’:女性,‘U’:不明
10 | 病人民族
11 | 病人住址
12 | 预留区域
13 | 病人电话
14 | 主治医生ID
15 | 特殊区域1 | X |  | CM | 5 | 表示病人年龄。书写形式如下。 ＜Age＞^＜Age Unit＞ ＜Age＞ 类型：NM 最大长度：3 无效时为0。 ＜Age Unit＞ 类型：ST 最大长度：1 ‘Y’:年 ‘M’;月 ‘D’:日 无效时没有登录

## O
项目选择记号新通信模式
| 区域 | V（有效） | R（重复） | 类型 | 最大长度 | 注释
1 | 记录类型ID | X |  | ST | 1 | 使用“O”
2 | 序列号 | X |  | NM | 6 | 在现在的阶层，表示项目选择记号的连续的号码。因为是基于病人的阶层，新的病人信息记号出现时，被附上1,2…的连续号码
3 | 样品ID | X |  | CM | 22 | 表示样品的ID。精度管理时，质控名（10位）+空格（2位）+批号（8位）
4 | 仪器样品ID | X |  | ST | 20 | ＜样品号＞ ^＜架子 ID ＞^＜位置号＞^ ^＜架子类型＞ ^＜容器类型＞ ＜样品号＞ 类型：NM 最大长度：6 表示样品号。精度管理試料的场合，(质控号)×1000＋(序列号)。 ＜架子 ID ＞ 类型：ST 最大长度：5 表示样品架子的ID。根据架子号定义的模式，架子ID改变。 ＜位置号＞ 类型：NM 最大长度：1 从1至5的值。表示架子上的位置。 ＜架子类型＞: 类型：ST 最大长度：2 表示架子的种类。 ‘S1’:常规、急诊的种类1(血清) ‘S2’:常规、急诊的种类2(尿) ‘S3’:常规、急诊的种类3(血しょう) ’S4’:常规、急诊的种类4(髄液) ’S5’:常规、急诊的种类5(其他) ’QC’:质控 ＜容器类型＞ 类型：ST 最大长度：2 表示样品容器的种类。 ‘SC’:标准样品杯 ‘MC’:微量样品杯 没有值的情况，新建样品的情况，默认为标准样品杯，已经登录样品的情况，默认为登录的样品容器种类。
5 | 普通项目ID | X | X | CM | 12 | 表示依赖。最大重复406个。项目选择情报时，最大变为100 。书写形式如下。 ^^^＜应用代码＞ /＜稀释＞ ＜应用代码＞ 类型：NM 最大长度：5 指定Host用的应用代码时，从1至60000的范围。 ＜稀释＞ 类型：ST 或 NM 最大长度：3 项目选择时如下。 ①无指定：表示比色、ISE项目、标准样品量的测定。 ②‘clr’ : 取消被指定的项目的依赖。只有项目选择情报时有效。 ③‘Inc’ ’:对比色的实验项目可以指定增量样品量。 ④‘Dec‘:对比色项目可以指定减量样品量。另外，对于样品种类为2的ISE依赖也可以指定。 2005/7/26 开发的机能 ⑤ ‘3’, ‘5’, ‘10’, ‘20’, ‘50’:对于比色的实验项目，指定稀释倍率进行分析。 ‘3’: 3 倍稀释 ‘5’: 5 倍稀释 ‘10’: 10 倍稀释 ‘20’: 20 倍稀释 ‘50’: 50 倍稀释 结果送信时如下。 比色、ISE 项目的时候、将分析时的‘dec’、‘inc’、 ‘3’、‘5’、‘10’、‘20’、‘50’或无指定(標準量)进行送信。
6 | 优先权 | X |  | ST | 1 | 表示病人检体的优先顺序。精度管理試料的场合不使用。 ‘S’: 急诊样品 ‘R’: 常规样品
7 | 请求/命令的日期与时间
8 | 样品采集日期与时间 | X |  | TS | 14 | 表示采集样品的日期时间。書式は以下のとおり。 YYYYMMDDHHMMSS
9 | 采集结束时间
10 | 采集量
11 | 采集者ID
12 | 动作代码 | X |  | ST | 1 | 表示报告的类别的情报。 N:从Host来的项目依赖 从分析装置来的常规／急诊样品的结果送信 Q:从分析装置来的精度管理試料结果送信 A:从Host发出的项目依赖 C:从Host发出的依赖的取消。通过常规项目ID取消被指定的项目依赖
13 | 危险代码
14 | 相关临床信息
15 | 接送样品日期/时间
16 | 样品描述符 | X |  | NM | 1 | 通过从1至5的数字识别样品的种类
17 | 处方医生
18 | 医生电话
19 | 使用者1号区域
20 | 使用者2号区域
21 | 实验室1号区域
22 | 实验室2号区域
23 | 结果报告或最近修改日期/时间 | X |  | TS | 14 | 表示获得测定值的日期时间。可以从Host进行指示。 书写形式如下。 YYYYMMDDHHMMSS
24 | 仪器装载在电脑系统上
25 | 仪器ID
26 | 报告类型 | X |  | ST | 1 | 表示通信的种类。 ‘O’: 项目依頼(从Host) ‘F’:结果发送(至Host)
27 | 预留区域
28 | 样品采集的病房或位置
29 | 医院传染标示
30 | 样品服务
31 | 样品机构

## R
测定结果记号新模式
|  | 区域 | V（有效） | R（重复） | 类型 | 最大长度 | 注释
| 1 | 记录类型ID | X |  | ST | 1 | 使用“R”
| 2 | 样品号 | X |  | NM | 6 | 表示在现阶层中，结果测定记号的连号。由于这个记号是基于项目选择记号在阶层中，新的项目选择记号出现时，为1,2,3的连续数字。
表示依赖。最大重复406个。项目选择情报时，最大变为100 。书写形式如下。 ^^^＜应用代码＞ /＜稀释＞ ＜应用代码＞ 类型：NM 最大长度：5 表示实验项目代码。从1至1910的范围。 指定Host用的应用代码时，从1至99999的范围。 ＜稀释＞ 类型：ST 或 NM 最大长度：3 项目选择时如下。 ①无指定：表示比色、ISE项目、标准样品量的测定。 ②‘clr’ : 取消被指定的项目的依赖。只有项目选择情报时有效。 ③‘Inc’ ’:对比色的实验项目可以指定增量样品量。 ④‘Dec‘:对比色项目可以指定减量样品量。另外，对于样品种类为2的ISE依赖也可以指定。 2005/7/26 开发的机能 ⑤ ‘3’, ‘5’, ‘10’, ‘20’, ‘50’:对于比色的实验项目，指定稀释倍率进行分析。 ‘3’: 3 倍稀释 ‘5’: 5 倍稀释 ‘10’: 10 倍稀释 ‘20’: 20 倍稀释 ‘50’: 50 倍稀释 结果送信时如下。 比色、ISE 项目的时候、将分析时的‘dec’、‘inc’、 ‘3’、‘5’、‘10’、‘20’、‘50’或无指定(標準量)进行送信。 | 3 | 普通项目ID | X |  | CM | 24 | 比色/ISE/血清情报/計算项目的场合，如下所示。 ^^^＜应用代码＞ /＜稀释＞ ＜应用代码＞ 类型：NM 最大长度：5 (6)项目选择代码 (a) 5 普通项目ID参照左边 ＜稀释＞ 类型：ST か NM 最大长度：3 (6)項目選択レコード (a) 5 普通项目ID参照左边
| 4 | 数据或测量评价 | X |  | CM | 15 | 表示测定值。书写形式如下。 比色／ISE／血清情報／計算項目的场合 定量项目 ＜measurement value＞ 定性項目 <定性判定値>^< measurement value > 或是、 <定性判定値> 由于机能选择不同，送信文本不同。 詳細は、2.1.5 運用条件設定 (19)を参照。 ＜measurement value＞ 类型：NM 最大长度：6 包含符号、小数点的6位数值送信。 无数据时与数据过多时，スペース (0x20)を6 文字分送信する。 <定性判定値> 只发送定性項目。 定性判定結果を下記の様に送信する。詳細は表２－ 14 を参照。 lower <------------>higher -2 -1 0 1 2 3 ＜定性判定値＞类型：NM 最大长度：7 表２－14 を参照。 データがないときや、オーバーフローした場合、スペース(0x20)を7 文字分送信する。 ＜cut off index＞ 类型：NM 最大长度：7 データがないときや、オーバーフローした場合、スペース(0x20)を7 文字分送信する。
| 5 | 单位 | X |  | ST | 6 | 表示测定结果的单位名称
| 6 | 参考范围
| 7 | 结果异常标示 |  |  |  |  | 表示测定结果的正常/异常 ‘L‘: 测定值在正常值范围以下时 ‘H‘: 测定值在正常值范围以上时 ‘LL‘:測定値がパニック低値か在测量范围以下时 ‘HH‘:測定値がパニック高値か在测量范围以上时 ‘N‘:正常 ‘A‘:异常
| 8 | 异常项目的类型
| 9 | 结果状态 | X |  | ST | 1 | 表示测定结果的检查次数。 ‘F’: 初回结果‘C’:复查结果
| 10 | 更改仪器标准单位的日期
| 11 | 操作者识别 |  |  |  |  | 表示进行分析的操作者ID。无能从Host进行指示。 ※Log off模式的时候，设定半角2文字。
| 12 | 实验开始的日期时间 |  |  |  |  | 表示分注时间。书写形式如下。 YYYYMMDDHHMMSS
| 13 | 实验完成的日期时间
| 14 | 仪器识别 | X |  | ST | 4 | 表示分析模块的ID。 ＜常规，急诊＞ P1：比色项目、血清信息、%HbA1c ISE1：ISE项目 无：计算项目 ＜精度管理项目＞ P1：比色项目、血清信息、%HbA1c、计算项目（比色） ISE1：ISE项目、计算项目（ISE）
| 15 | 命令数 | X |  | NM | 3 | 表示当前项目被依赖的次数。 通常第一次为1，复查为2的形式。 但是，追加项目依赖的时候，变为被追加依赖的时间的次数。また、ラック単位の測定となるため、同一ラックに搭載された検体は同一の依頼回次が採番される。（測定回次の異なる検体をラックに混載した場合は最大の測定回次＋１を採番する） 同じ回次の項目は、同一タイミングで依頼された項目群であることを示す。 計算項目や項目間補正の補正項目は依頼されたタイミングごとに再測定する。このため、追加依頼によっては同一項目を複数回測定し、回次の違う同じ項目の測定結果が測定した分だけ送信される。 これに対してホストは、計算項目と補正項目、および被補正項目と補正項目の測定結果を同じ回次で関連付けできる。 ＜常规，急诊＞ 1～４００ ＜精度管理试剂＞ 1
| 16 | 复选测定的总数 | X |  | NM | 1 | 表示当前项目多次测试的次数。 ＜常规，急诊＞ 1 ＜精度管理试剂＞ 1～5
| 17 | 试剂优先权 | X |  | NM | 2 | 表示对分析所使用的试剂的使用优先顺序。 ＜常规，急诊＞ 0：正在使用中的试剂 ＜精度管理样品＞ 0：正在使用中的试剂、1～59：待机试剂 未使用的时候无效。 计算项目，ISE项目的时候无效。
| 18 | 试剂批号 | X |  | CM | 27 | 表示对分析所使用的试剂序号。书写形式如下。 ＜R1试剂的批号＞^＜R2试剂的批号＞^＜R3试剂的批号＞＾＜稀释液的批号＞ ＜序号＞ 类型:NM 最大长度：6 未使用的时候无效
| 19 | 试剂序号 | X |  | CM | 23 | 表示对分析所使用的试剂序号。书写形式如下。 ＜R1试剂的序号＞^＜R2试剂的序号＞^＜R3试剂的序号＞＾＜稀释液的序号＞ ＜序号＞ 类型:NM 最大长度：5 未使用的时候无效

## C
注释记号新模式（[C-RES]结果标示）
| 区域 | V（有效） | R（重复） | 类型 | 最大长度 | 注释
1 | 记录类型ID | X |  | ST | 1 | 使用“C”
2 | 样品号 | X |  | NM | 6 | 現在の階層における、注釈レコード(結果フラグ)の連番を 示す。本レコードは、測定結果レコードに次ぐ階層にあ るので新たな注釈レコード(結果フラグ)レコードが出 現するたびに1,2....と連番が付けられる。1
3 | 备注源 | X |  | ST | 1 | 使用“I”
4 | 备注文本 | X |  | NM | 3 | 附加对于测定值的数据报警的编号（参考下表2-22）
5 | 备注类型 | X |  | ST | 1 | 使用“I”。这个记号表示结果标示
[C-CMM]注释
新模式
| 区域 | V（有效） | R（重复） | 类型 | 最大长度 | 注释
1 | 记录类型ID | X |  | ST | 1 | 使用“C”
2 | 样品号 | X |  | NM | 6 | 現在の階層における、注釈レコード(結果フラグ)の連番を 示す。本レコードは、測定結果レコードに次ぐ階層にあ るので新たな注釈レコード(結果フラグ)レコードが出 現するたびに1,2....と連番が付けられる。
3 | 备注源 | X |  | ST | 1 | 使用“I”
4 | 备注文本 | X |  | NM | 3 | 表示对样品的备注。这个备注可以在分析仪器的操作画面读出，编辑。即使没有注释的模式，一定‘^^^^’进行送信。书写形式如下。 ＜备注1＞ ^＜备注2＞ ^＜备注3＞ ^＜备注4＞ ^＜备注5＞ ＜备注1＞ 类型：ST 最大长度：30 ＜备注2＞ 类型：ST 最大长度：25 ＜备注3＞ 类型：ST 最大长度：20 ＜备注4＞ 类型：ST 最大长度：15 ＜备注5＞ 类型：ST 最大长度：10 从备注1到备注5不管哪一个，从分析仪器发送信息的时候，都是把从最左边开始向右空格作为最大长度发送信息。从Host发送信息时，未达到最大长度的时候，只将最左边现有的部分登录到仪器。
5 | 备注类型 | X |  | ST | 1 | 使用‘G’。这个记号表示备注
表 2‑22 数据报警一览
报警号 | 数据报警名 | 出力文字列 | 比色 |  |  |  | ISE |  |  |  | 自动复查 | 备注 | 报警号：向Host发送的报警号
|  |  | 常规 | 急诊 | Ctrl | Std | 常规 | 急诊 | Ctrl | Std |  |  | 数据报警名称：数据报警名
0 | 无报警 | [9 empty] | 不做 |  | 出力文字列 ：各デバイスに出力される文字列
1 | ADC异常 | ADC.E | ○ | ○ | ○ | ○ | ○ | ○ | ○ | ○ | 做 |  | 比色 ：比色分析における出力条件。〇の時出力される。
2 | 杯空白异常 | >Cuvet | ○ | ○ | ○ | ○ |  |  |  |  | 做 |  | ISE ：電解質測定における出力条件。〇の時出力される。
3 | 样品不足 | Samp.S | ○ | ○ | ○ | ○ | ○ | ○ | ○ | ○ | 不做 | データがスペースとなるときがある。 | 一般 ：一般検体測定
[12 empty] | 自動再検項目選択情報問合せは、行わない | 緊急 ：緊急検体測定
4 | 试剂不足 | Reag.S | ○ | ○ | ○ | ○ |  |  |  |  | 不做 | データはスペースとなる。 | Ctrl ：精度管理試料測定
5 | 吸光度过高 | >Abs | ○ | ○ | ○ | ○ |  |  |  |  | 做 |  | Std ：標準液測定
6 | プロゾーン错误1 | >Proz | ○ | ○ | [6 empty] | 做 |  | 自動再検 ：自動再検実施有無
7 | 超过反応限界（全点） | >Reac0 | ○ | ○ | ○ | ○ |  |  |  |  | 做
8 | 超过反応限界（除了1点） | >Reac1 | ○ | ○ | ○ | ○ |  |  |  |  | 做
9 | 超过反応限界（除了2～3点） | >Reac2 | ○ | ○ | ○ | ○ |  |  |  |  | 做
10 | リニアリティ異常（9点以上） | >Lin | ○ | ○ | ○ | ○ |  |  |  |  | 做
11 | リニアリティ異常（8点以下） | >Lin | ○ | ○ | ○ | ○ |  |  |  |  | 做
12 | 第1標準液吸光度異常 | S1A.E |  |  |  | ○ |  |  |  |  | －
13 | DUPLICATEエラー | Dup.E |  |  |  | ○ |  |  |  |  | －
14 | 検量線作成不能 | Std.E |  |  |  | ○ |  |  |  | ○ | －
15 | 標準液感度異常 | Sens.E |  |  |  | ○ |  |  |  |  | －
16 | キャリブレーション異常 | Cal.E |  |  |  | ○ |  |  |  | ○ | －
17 | キャリブレーション収束異常 | SD.E |  |  |  | ○ |  |  |  |  | －
18 | ノイズエラー | ISE.N |  |  |  |  | ○ | ○ | ○ | ○ | する
19 | レベルエラー | ISE.E |  |  |  |  | ○ | ○ | ○ | ○ | する
20 | スロープ異常 | Slop.E | [7 empty] | ○ | －
21 | プリペア異常 | Prep.E | [7 empty] | ○ | －
22 | ISE内標濃度异常 | IStd.E | [7 empty] | ○ | －
23 | 样品值异常 | <>Test |  |  |  |  | ○ | ○ | ○ |  | する
24 | 項目間補正エラー | CmpT.E | ○ | ○ | ○ |  | ○ | ○ | ○ |  | する
25 | 項目間補正不能エラー | CmpT.? | ○ | ○ | ○ |  | ○ | ○ | ○ |  | する | データはスペースとなる。
26 | テクニカルリミット値オーバー（上限） | >Test | ○ | ○ |  |  | ○ | ○ |  |  | する
27 | テクニカルリミット値オーバー（下限） | <Test | ○ | ○ |  |  | ○ | ○ |  |  | する
28 | 偶発誤差 | R4SD |  |  | ○ |  |  |  | ○ |  | －
29 | 系統誤差1 | S2-2Sa |  |  | ○ |  |  |  | ○ |  | －
30 | 系統誤差2 | S2-2Sw |  |  | ○ |  |  |  | ○ |  | －
31 | 系統誤差3 | S4-1Sa |  |  | ○ |  |  |  | ○ |  | －
32 | 系統誤差4 | S4-1Sw |  |  | ○ |  |  |  | ○ |  | －
33 | 系統誤差5 | S10Xa |  |  | ○ |  |  |  | ○ |  | －
34 | 系統誤差6 | S10Xw |  |  | ○ |  |  |  | ○ |  | －
35 | QCエラー1 | Q3SD |  |  | ○ |  |  |  | ○ |  | －
36 | QCエラー2 | Q2.5SD |  |  | ○ |  |  |  | ○ |  | －
37 | 計算項目エラー | ClcT.E | ○ | ○ | ○ | [5 empty] | する
38 | オーバーフロー | Over.E | ○ | ○ | ○ |  | ○ | ○ | ○ |  | しない | データはスペースとなる。
39 | 計算不能 | Calc.? | ○ | ○ | ○ | ○ | ○ | ○ | ○ | ○ | する | データはスペースとなる。
40 | 基準範囲オーバー（上限） | H | ○ | ○ | ○ |  | ○ | ○ | ○ |  | しない | この番号のデータアラームは出力しない
41 | 基準範囲オーバー（下限） | L | ○ | ○ | ○ |  | ○ | ○ | ○ |  | しない | この番号のデータアラームは出力しない
42 | 編集済みデータ | Edited | ○ | ○ | ○ |  | ○ | ○ | ○ |  | しない | 測定結果画面にて編集された項目のデータに付く。
編集前のデータは消える。
Editedアラームの付与は画面で指定。
43 | キャリブレーション失敗データ | Cal.E | ○ | ○ | ○ |  | ○ | ○ | ○ |  | しない
44 | リピートリミットオーバー（上限） | >Rept | ○ | ○ |  |  | ○ | ○ |  |  | する／ | 自動再検実施有無は
[11 empty] | しない | 画面で設定。
45 | リピートリミットオーバー（下限） | <Rept | ○ | ○ |  |  | ○ | ○ |  |  | する／ | 自動再検実施有無は
[11 empty] | しない | 画面で設定。
46～47 | 予備 | [10 empty] | この番号は出力しない。
48 | QC管理範囲オーバー（上限） | QCH |  |  | ○ |  |  |  | ○ |  | －
49 | QC管理範囲オーバー（下限） | QCL |  |  | ○ |  |  |  | ○ |  | －
50 | 予備 | [9 empty] | － | この番号は出力しない
51 | レスポンス不良1 | Rsp1.E | [7 empty] | ○ | －
52 | レスポンス不良2 | Rsp2.E | [7 empty] | ○ | －
53 | コンディショニング不良 | Cond.E | [7 empty] | ○ | －
54 | サンプルプローブ(S2)圧力値異常 | S2Pr.E | ○ | ○ | ○ | [5 empty] | 適用外 | Hb/HbA1c項目のみに適用（％HbA1cには適用しない）。
55 | 予備 | [9 empty] | － | この番号は出力しない
56 | プロゾーンエラー２ | >Kin | ○ | ○ | [6 empty] | する
57～58 | 予備 | [9 empty] | － | この番号は出力しない
59 | 攪拌動作停止 | MIXSTP | ○ | ○ | ○ | ○ |  |  |  |  | する
60 | 超音波出力低下 | MIXLOW | ○ | ○ | ○ | ○ |  |  |  |  | する
61 | 試料液高さ異常 | Samp.V | ○ | ○ | ○ | [5 empty] | しない | データはスペースとなる。
62～71 | 予備 | [9 empty] | － | この番号は出力しない
72 | プローブ詰まり検知 | Smp.C | ○ | ○ | ○ | ○ | ○ | ○ | ○ | ○ | しない | データはスペースとなる
自動再検項目選択情報問合せは、行わない
73 | キャリーオーバー | Det.S | ○ | ○ | ○ | ○ |  |  |  |  | しない
回避洗剤不足
74～82 | 予備 | [9 empty] | － | この番号は出力しない
83 | ポテンシャル検体 | Samp.O | ○ | ○ |  |  | ○ | ○ |  |  | しない
キャリーオーバー
84～100 | 予備 | [9 empty] | － | この番号は出力しない
101 | 試薬有効期限切れ | ReagEx | ○ | ○ | ○ | ○ |  |  |  |  | しない
102 | 予備 | [9 empty] | － | この番号は出力しない
103 | 血清情報(混濁) | >I.L | ○ | ○ |  |  | ○ | ○ |  |  | しない
104 | 血清情報(溶血) | >I.H | ○ | ○ |  |  | ○ | ○ |  |  | しない
105 | 血清情報(黄色) | >I.I | ○ | ○ |  |  | ○ | ○ |  |  | しない
106 | 血清情報(混濁・溶血) | >I.LH | ○ | ○ |  |  | ○ | ○ |  |  | しない
107 | 血清情報(混濁・黄色) | >I.LI | ○ | ○ |  |  | ○ | ○ |  |  | しない
108 | 血清情報(溶血・黄色) | >I.HI | ○ | ○ |  |  | ○ | ○ |  |  | しない
109 | 血清情報(混濁・溶血・黄色) | >I.LHI | ○ | ○ |  |  | ○ | ○ |  |  | しない
110～112 | 予備 | [9 empty] | － | この番号は出力しない
113 | 吸光度差错误 | >A.Dif | ○ | ○ | ○ | ○ |  |  |  |  | する

## Q
新模式
| 区域 | V（有效） | R（重复） | 类型 | 最大长度 | 注释
1 | 记录类型ID | X |  | ST | 1 | 使用“Q”
2 | 序号 | X |  | NM | 6
3 | 开始范围ID号 | X |  | CM | 48 | 表示询问的样品。书写形式如下。 ^^ ＜样品ID＞^＜样品号＞^＜架子ID＞^＜位置号＞^ ^＜架子类型＞^＜容器类型＞^＜类型＞ ＜样品ID＞ 类型：ST 最大长度：22 参考(6)项目选择记号的3 Specimen ID。 ＜样品号＞ 类型：NM 最大长度：5 参考(6)项目选择记号的4 Instrument Specimen ID。 ＜架子ID＞ タイプ：ST 最大長：5 (6)項目選択レコードの4 Instrument Specimen ID を参照。 ＜位置号＞ 类型：NM 最大長：1 (6)項目選択レコードの4 Instrument Specimen ID を参照。 ＜架子类型＞: 类型：ST 最大長：2 S0:混載 S0以外は、(6)項目選択レコードの4を参照。 ＜容器类型＞ 类型：ST 最大长度：2 参考(6)项目选择记号的4 Instrument Specimen ID。 < 类型 > 类型：ST 最大长度：2 样品的种类‘R1’：初次样品 ‘R2’：复查样品 | ＜样品号＞ ^＜架子 ID ＞^＜位置号＞^ ^＜架子类型＞ ^＜容器类型＞ ＜样品号＞ 类型：NM 最大长度：6 表示样品号。精度管理試料的场合，(质控号)×1000＋(序列号)。 ＜架子 ID ＞ 类型：ST 最大长度：5 表示样品架子的ID。根据架子号定义的模式，架子ID改变。 ＜位置号＞ 类型：NM 最大长度：1 从1至5的值。表示架子上的位置。 ＜架子类型＞: 类型：ST 最大长度：2 表示架子的种类。 ‘S1’:常规、急诊的种类1(血清) ‘S2’:常规、急诊的种类2(尿) ‘S3’:常规、急诊的种类3(血しょう) ’S4’:常规、急诊的种类4(髄液) ’S5’:常规、急诊的种类5(其他) ’QC’:质控 ＜容器类型＞ 类型：ST 最大长度：2 表示样品容器的种类。 ‘SC’:标准样品杯 ‘MC’:微量样品杯 没有值的情况，新建样品的情况，默认为标准样品杯，已经登录样品的情况，默认为登录的样品容器种类。
4 | 结果范围ID号
5 | 普通项目ID | X |  | ST | 3 | 使用‘ALL’
6 | 请求时间限制类型
7 | 开始请求结果日期和时间
8 | 结束请求结果日期和时间
9 | 请求医生名字
10 | 请求医生电话号
11 | 使用者区域1
12 | 使用者区域2
13 | 请求信息状态代码 | X |  | ST | 1 | 表示这个记号的目的。 ‘O’:依頼項目要求(向Host) ‘A‘:依頼項目要求的取消(向Host) ‘F‘:測定结果

## L
信息终了记录
| 区域 | V（有效） | R（重复） | 类型 | 最大长度 | 注释
1 | 记录类型ID | X |  | ST | 1 | 使用“L”
2 | 序号 | X |  | NM | 6 | 通常是“1”
3 | 中止代码 | X |  | ST | 1 | ‘N’: 正常終了

## M(比色）
比色定标结果记号
| 区域 | V（有效） | R（重复） | 类型 | 最大长度 | 注释
1 | 记号类型ID | X |  | ST | 1 | 使用“M”
2 | 样品号 | X |  | NM | 6 | 本レコードは、メッセージ見出しレコードの次の階層とし て現れる。１個のレコードの場合このフィールド値は１、 複数指定の場合には１から始まる連番が割り当てられる。
3 | 记号类型Sub ID | X |  |  | 3 | 使用‘PCR’。这个记号表示的是比色定标结果代码。
4 | 操作者ID | X |  |  | 6 | 表示进行分析的操作者ID
5 | 项目代码 | X |  |  | 8 | 报警进行定标的项目。书写形式如下。 ^^^＜应用代码＞ ＜应用代码＞ 类型：NM 最大长度：5 从1 至9999的范围。表示实验项目代码。 指定Host用的应用代码时，范围为从1至99999。
6 | 模块ID | X |  |  | 2 | 表示进行分析的模块ID (7)測定结果记号 (a) 14 仪器识别参考右边。 | 表示分析模块的ID。 ＜常规，急诊＞ P1：比色项目、血清信息、%HbA1c ISE1：ISE项目 无：计算项目 ＜精度管理项目＞ P1：比色项目、血清信息、%HbA1c、计算项目（比色） ISE1：ISE项目、计算项目（ISE）
7 | 定标报警 | X |  |  | 3 | 表示定标报警
8 | SD数据区域 | X |  |  | 6 | 表示SD数据
9 | STD数据 | X |  |  | 38 | 表示STD的吸光度数据。书写形式如下。 ＜第1次的吸光度数据＞^＜第１次的初次或是最终吸光度数据＞＾＜第2次的吸光度数据＞^＜第2次的初次或是最终吸光度数据＞^＜数据报警＞^＜Slope值＞￥... 只把从STD1到STD６测定的部分重复。 ＜第1次的吸光度数据＞ 类型：NM 最大长度：6 ＜第１次的初次或是最终吸光度数据＞ 类型：NM 最大长度：6 ＜第2次的吸光度数据＞ 类型：NM 最大长度：6 ＜第2次的初次或是最终吸光度数据＞ 类型：NM 最大长度：6 ＜数据报警＞ 类型：NM 最大长度：3 ＜プロゾーン値＞ 类型：NM 最大长度：6
10 | 试剂批号 | X |  | CM | 27 | 表示对分析所使用的试剂批号。书写形式如下。 ＜R1试剂批号＞^＜R2试剂批号＞^＜R3试剂批号＞ ＜批号＞ 类型：ST 最大长度：6 未使用的时候无效。
11 | 试剂序号 | X |  | CM | 23 | 表示对分析所使用的试剂的序号。书写形式如下。 ＜R1试剂的序号＞^＜R2试剂的序号＞^＜R3试剂的序号＞ ＜序号＞ 类型：NM 最大长度：5 未使用的时候无效。
12 | 试剂失效标示 | X |  | NM | 1 | 表示对分析所使用的试剂的有效期限。 0:有効期限内 1:有効期限外
13 | 定标批号 | X |  | CM | 53 | 表示对分析所使用的定标液的批号。书写形式如下。 ＜定标液1的批号＞^＜定标液2的批号＞^＜定标液3的批号＞^＜定标液4的批号＞^＜定标液5的批号＞^＜定标液6的批号＞ ＜批号＞ 类型：ST 最大长度：8 未使用的时候无效。
14 | 测量数据 | X |  | TS | 14 | 表示测定时间。书写形式如下。 YYYYMMDDHHMMSS
比色反应过程数据记号
| 区域 | V（有效） | R（重复） | 类型 | 最大长度 | 注释
1 | 记号类型ID | X |  | ST | 1 | 使用“M”
2 | 序号 | X |  | NM | 6 | 这个记号作为信息标题的之后的阶层来表示。1个记号的时候，这个区域为1，复数指定的时候，是从1开始的连续的数字
3 | 记号类型Sub ID | X |  | ST | 3 | 使用‘ABS’。这个记号比色反应过程。
4 | 模块ID | X |  | ST | 4 | 表示分析模块的ID。 ＜常规，急诊＞ P1：比色项目、血清信息、%HbA1c ISE1：ISE项目 无：计算项目 ＜精度管理项目＞ P1：比色项目、血清信息、%HbA1c、计算项目（比色） ISE1：ISE项目、计算项目（ISE）
5 | 杯子号 | X |  | NM | 3 | 表示杯子的编号。 为1-221的数值。（S=408、P=160）
6 | 输入信息 | X |  | NM | 1 | 无记载。
7 | 反应时间 | X |  | NM | 2 | 表示反应时间（分）。 为3-10的数值。
8 | Point的号码 | X |  | NM | 2 | 表示反应Point数。 为1-38的数值。（S=38、P=34）
9 | 杯空白数据 | X |  | NM | 6 | 表示杯空白吸光度。主波长与副波长得吸光度的差值(主波長吸光度数据－副波長吸光度数据)分成4个数据。
10 | ABS数据 | X |  | NM | 6 | 表示吸光度。主波长与副波长得吸光度数据的差值(主波長吸光度数据－副波長吸光度数据)反応ポイント分繰り返す。

## M（ISE）
新模式
| 区域 | V（有效） | R（重复） | 类型 | 最大长度 | 注释
1 | 记录类型ID | X |  | ST | 1 | 使用“M”
2 | 序号 | X |  | NM | 6 | 本レコードは、メッセージ見出しレコードの次の階層とし て現れる。１個のレコードの場合このフィールド値は１、 複数指定の場合には１から始まる連番が割り当てられる。
3 | 记录类型Sub ID | X |  | ST | 3 | 使用‘ICR’。表示ISE定标结果。
4 | 操作者ID | X |  | ST | 6 | 表示进行分析的操作者ID
5 | 模块ID | X |  | ST | 4 | 表示进行分析的模块ID 表示分析模块的ID。 ＜常规，急诊＞ P1：比色项目、血清信息、%HbA1c ISE1：ISE项目 无：计算项目 ＜精度管理项目＞ P1：比色项目、血清信息、%HbA1c、计算项目（比色） ISE1：ISE项目、计算项目（ISE）
6 | Na定标报警 | X |  | NM | 3 | 表示Na项目的定标报警
7 | K定标报警 | X |  | NM | 3 | 表示K项目的定标报警
8 | Cl定标报警 | X |  | NM | 3 | 表示Cl项目的定标报警
9 | Na数据报警 | X |  | CM | 31 | 表示Na项目数据报警。书写形式如下。 ＜内部标准液起电力数据报警＞^＜Low 液起電力数据报警＞^＜High 液起電力数据报警＞^＜定标液起電力数据报警＞^＜表示用Slope数据报警＞^＜内部標準液濃度数据报警＞^＜定标液濃度数据报警＞^＜補正係数数据报警＞ ＜内部標準液起電力数据报警＞ 类型：NM 最大长度：3 ＜Low 液起電力数据报警＞ 类型：NM 最大长度：3 ＜High 液起電力数据报警＞ 类型：NM 最大长度：3 ＜定标液起電力数据报警＞ 类型：NM 最大长度：3 ＜表示用Slope数据报警＞ 类型：NM 最大长度：3 ＜内部標準液濃度数据报警＞ 类型：NM 最大长度：3 ＜定标液濃度数据报警＞ 类型：NM 最大长度：3 ＜補正係数数据报警＞ 类型：NM 最大长度：3
10 | K数据报警 | X |  | CM | 31 | 表示K项目的数据报警。书写形式参照Na项目数据报警。
11 | Cl数据报警 | X |  | CM | 31 | 表示Cl项目的数据报警。书写形式参照Na项目数据报警。
12 | Na数据 | X |  | CM | 55 | 表示Na项目定标测定结果。书写形式如下。 ＜内部標準液起電力数据＞^＜Low 液起電力数据＞^＜High 液起電力数据＞^＜定标液起電力数据＞^＜表示用Slope数据＞^＜内部標準液濃度数据＞^＜定标液濃度数据＞^＜補正係数数据＞ ＜内部標準液起電力数据＞ 类型：NM 最大长度：6 ＜Low 液起電力数据＞ 类型：NM 最大长度：6 ＜High 液起電力数据＞ 类型：NM 最大长度：6 ＜定标液起電力数据＞ 类型：NM 最大长度：6 ＜表示用Slope数据＞ 类型：NM 最大长度：6 ＜内部標準液数据＞ 类型：NM 最大长度：6 ＜定标数据＞ 类型：NM 最大长度：6 ＜補正係数数据＞ 类型：NM 最大长度：6
13 | K数据 | X |  | CM | 55 | 表示K项目定标测定结果。书写形式参照Na项目定标测定结果。
14 | Cl数据 | X |  | CM | 55 | 表示Cl项目定标测定结果。书写形式参照Na项目定标测定结果。

## Sheet1
分析仪器发送的信息群（Host受信的信息） |  |  |  | Host发送的信息群
以前形式 |  |  |  | 以前形式
信息名称 | 发生要因 | 构成文本 | 备注或特殊指令 | 信息名称 | 发生要因 | 构成文本 | 备注或特殊指令
项目选择询问 自动复查项目选择询问 | 样品架子进入仪器后（通过ID读取部），进行项目选择询问（新上机，复查） | H P Q L | TSREQ＾REAL | 项目选择询问 自动复查项目选择询问 | 指示某个样品的依赖项目时 | H P O L | TSDWN＾REPLY TSDWN＾BATCH
病人样品检测结果数据 精度管理试剂测定数据结果 | 在样品的测定值结果输出时，报告测定值 作为对应从Host的询问的回答，报告测定值通过操作完成后的指定，报告任意的样品的反应过程吸光度 | H P O｛R C－RES}nL 但是、n=0～160 | RSUPL＾REAL RSUPL＾BATCH RSUPL＾REPLY | 测定结果送信要求 | 询问关于某个样品的结果值时 | H Q L | RSREQ＾REAL
比色定标结果数据 | 在比色的定标结果输出的时候进行报告 | H M-PCR L | PCUPL＾REAL
ISE定标结果数据 | 在ISE的定标结果输出的时候进行报告 | H M-ICR L | ICUPL＾REAL | 新模式
反应过程数据 | 通过操作完成后的指定，报告任意样品的反应过程吸光度 | H P O R C－RES M-ABS L | ABUPL＾BATCH | 信息名称 | 发生要因 | 构成文本 | 备注或特殊指令
|  |  |  | 项目选择询问 自动复查项目选择询问 | 指示某个样品的依赖项目时 | H P O C－CMM L | TSDWN＾REPLY TSDWN＾BATCH
新模式
信息名称 | 发生要因 | 构成文本 | 备注或特殊指令 | 测定结果送信要求 | 询问关于某个样品的结果值时 | H Q L | RSREQ＾REAL
项目选择询问 自动复查项目选择询问 | 样品架子进入仪器后（通过ID读取部），进行项目选择询问（新上机，复查） | H P Q L | TSREQ＾REAL
病人样品检测结果数据 精度管理试剂测定数据结果 | 在样品的测定值结果输出时，报告测定值 作为对应从Host的询问的回答，报告测定值通过操作完成后的指定，报告任意的样品的反应过程吸光度 | H P O C－CMM｛R C－RES}nL 但是、n=0～160 | RSUPL＾REAL RSUPL＾BATCH RSUPL＾REPLY
比色定标结果数据 | 在比色的定标结果输出的时候进行报告 | H M-PCR L | PCUPL＾REAL
ISE定标结果数据 | 在ISE的定标结果输出的时候进行报告 | H M-ICR L | ICUPL＾REAL
反应过程数据 | 通过操作完成后的指定，报告任意样品的反应过程吸光度 | H P O C－CMM R C－RES M-ABS L | ABUPL＾BATCH